## Sheet1
Item Number | Quantity | Part Reference | Value | Part Number | Distributor Part Number | PCB Footprint | MFR | COST
103 | 1 | J1 | BNC | 731315013 | WM5513-ND |  | Molex | 2.56
104 | 1 | J2 | BNC | 731315013 | WM5513-ND |  | Molex | 3.56
108 | 1 | J6 | BNC | 731315013 | WM5513-ND |  | Molex | 4.56
109 | 1 | J7 | SINE IN | 731315013 | WM5513-ND |  | Molex | 5.56
105 | 1 | J3 | CON2
106 | 1 | J4 | JTAG
107 | 1 | J5 | USB-MICRO-B
200 | 1 | U42 | AD8277
201 | 1 | U43 | AD8277
203 | 1 | Y2 | 12MHz | 9C-12.000MAAJ-T | 887-1053-1-ND | HC49/US | TXC | 0.44
202 | 1 | Y1 | 16MHz | 9C-16.000MAAJ-T | 887-1059-1-ND | HC49/US | TXC | 0.44
45 | 1 | C45 | 10uF | C1608X5R1E106M080AC | 445-9015-1-ND | 0603 | TDK | 0.89
47 | 1 | C47 | 10uF | C1608X5R1E106M080AC | 445-9015-1-ND | 0603 | TDK | 0.89
49 | 1 | C49 | 10uF | C1608X5R1E106M080AC | 445-9015-1-ND | 0603 | TDK | 0.89
51 | 1 | C51 | 10uF | C1608X5R1E106M080AC | 445-9015-1-ND | 0603 | TDK | 0.89
53 | 1 | C53 | 10uF | C1608X5R1E106M080AC | 445-9015-1-ND | 0603 | TDK | 0.89
55 | 1 | C55 | 10uF | C1608X5R1E106M080AC | 445-9015-1-ND | 0603 | TDK | 0.89
56 | 1 | C56 | 10uF | C1608X5R1E106M080AC | 445-9015-1-ND | 0603 | TDK | 0.89
59 | 1 | C59 | 10uF | C1608X5R1E106M080AC | 445-9015-1-ND | 0603 | TDK | 0.89
60 | 1 | C60 | 10uF | C1608X5R1E106M080AC | 445-9015-1-ND | 0603 | TDK | 0.89
63 | 1 | C63 | 10uF | C1608X5R1E106M080AC | 445-9015-1-ND | 0603 | TDK | 0.89
65 | 1 | C65 | 10uF | C1608X5R1E106M080AC | 445-9015-1-ND | 0603 | TDK | 0.89
67 | 1 | C67 | 10uF | C1608X5R1E106M080AC | 445-9015-1-ND | 0603 | TDK | 0.89
69 | 1 | C69 | 10uF | C1608X5R1E106M080AC | 445-9015-1-ND | 0603 | TDK | 0.89
71 | 1 | C71 | 10uF | C1608X5R1E106M080AC | 445-9015-1-ND | 0603 | TDK | 0.89
73 | 1 | C73 | 10uF | C1608X5R1E106M080AC | 445-9015-1-ND | 0603 | TDK | 0.89
75 | 1 | C75 | 10uF | C1608X5R1E106M080AC | 445-9015-1-ND | 0603 | TDK | 0.89
23 | 1 | C23 | 10nF | C1608X7R1E103K080AA |  | 0603
34 | 1 | C34 | 10nF | C1608X7R1E103K080AA |  | 0603
41 | 1 | C41 | 10nF | C1608X7R1E103K080AA |  | 0603
13 | 1 | C13 | 0.1uF | C1608X7R1E104K080AA |  | 0603
14 | 1 | C14 | 0.1uF | C1608X7R1E104K080AA |  | 0603
15 | 1 | C15 | 0.1uF | C1608X7R1E104K080AA |  | 0603
16 | 1 | C16 | 0.1uF | C1608X7R1E104K080AA |  | 0603
17 | 1 | C17 | 0.1uF | C1608X7R1E104K080AA |  | 0603
18 | 1 | C18 | 0.1uF | C1608X7R1E104K080AA |  | 0603
19 | 1 | C19 | 0.1uF | C1608X7R1E104K080AA |  | 0603
27 | 1 | C27 | 0.1uF | C1608X7R1E104K080AA |  | 0603
29 | 1 | C29 | 0.1uF | C1608X7R1E104K080AA |  | 0603
31 | 1 | C31 | 0.1uF | C1608X7R1E104K080AA |  | 0603
33 | 1 | C33 | 0.1uF | C1608X7R1E104K080AA |  | 0603
35 | 1 | C35 | 0.1uF | C1608X7R1E104K080AA |  | 0603
36 | 1 | C36 | 0.1uF | C1608X7R1E104K080AA |  | 0603
37 | 1 | C37 | 0.1uF | C1608X7R1E104K080AA |  | 0603
38 | 1 | C38 | 0.1uF | C1608X7R1E104K080AA |  | 0603
39 | 1 | C39 | 0.1uF | C1608X7R1E104K080AA |  | 0603
40 | 1 | C40 | 0.1uF | C1608X7R1E104K080AA |  | 0603
44 | 1 | C44 | 0.1uF | C1608X7R1E104K080AA |  | 0603
46 | 1 | C46 | 0.1uF | C1608X7R1E104K080AA |  | 0603
48 | 1 | C48 | 0.1uF | C1608X7R1E104K080AA |  | 0603
50 | 1 | C50 | 0.1uF | C1608X7R1E104K080AA |  | 0603
52 | 1 | C52 | 0.1uF | C1608X7R1E104K080AA |  | 0603
54 | 1 | C54 | 0.1uF | C1608X7R1E104K080AA |  | 0603
57 | 1 | C57 | 0.1uF | C1608X7R1E104K080AA |  | 0603
58 | 1 | C58 | 0.1uF | C1608X7R1E104K080AA |  | 0603
61 | 1 | C61 | 0.1uF | C1608X7R1E104K080AA |  | 0603
62 | 1 | C62 | 0.1uF | C1608X7R1E104K080AA |  | 0603
64 | 1 | C64 | 0.1uF | C1608X7R1E104K080AA |  | 0603
66 | 1 | C66 | 0.1uF | C1608X7R1E104K080AA |  | 0603
68 | 1 | C68 | 0.1uF | C1608X7R1E104K080AA |  | 0603
70 | 1 | C70 | 0.1uF | C1608X7R1E104K080AA |  | 0603
72 | 1 | C72 | 0.1uF | C1608X7R1E104K080AA |  | 0603
74 | 1 | C74 | 0.1uF | C1608X7R1E104K080AA |  | 0603
76 | 1 | C76 | 0.1uF | C1608X7R1E104K080AA |  | 0603
77 | 1 | C77 | 0.1uF | C1608X7R1E104K080AA |  | 0603
78 | 1 | C78 | 0.1uF | C1608X7R1E104K080AA |  | 0603
79 | 1 | C79 | 0.1uF | C1608X7R1E104K080AA |  | 0603
80 | 1 | C80 | 0.1uF | C1608X7R1E104K080AA |  | 0603
81 | 1 | C81 | 0.1uF | C1608X7R1E104K080AA |  | 0603
84 | 1 | C84 | 0.1uF | C1608X7R1E104K080AA |  | 0603
85 | 1 | C85 | 0.1uF | C1608X7R1E104K080AA |  | 0603
86 | 1 | C86 | 0.1uF | C1608X7R1E104K080AA |  | 0603
87 | 1 | C87 | 0.1uF | C1608X7R1E104K080AA |  | 0603
88 | 1 | C88 | 0.1uF | C1608X7R1E104K080AA |  | 0603
89 | 1 | C89 | 0.1uF | C1608X7R1E104K080AA |  | 0603
90 | 1 | C90 | 0.1uF | C1608X7R1E104K080AA |  | 0603
22 | 1 | C22 | 1uF | C1608X7R1E105K080AB |  | 0603
136 | 1 | R16 | 10k | ERJ-3EKF1002V | P10.0KHCT-ND | 0603 | Panasonic | 0.1
137 | 1 | R17 | 10k | ERJ-3EKF1002V | P10.0KHCT-ND | 0603 | Panasonic | 0.1
139 | 1 | R19 | 10k | ERJ-3EKF1002V | P10.0KHCT-ND | 0603 | Panasonic | 0.1
140 | 1 | R20 | 10k | ERJ-3EKF1002V | P10.0KHCT-ND | 0603 | Panasonic | 0.1
141 | 1 | R21 | 10k | ERJ-3EKF1002V | P10.0KHCT-ND | 0603 | Panasonic | 0.1
142 | 1 | R22 | 10k | ERJ-3EKF1002V | P10.0KHCT-ND | 0603 | Panasonic | 0.1
143 | 1 | R23 | 10k | ERJ-3EKF1002V | P10.0KHCT-ND | 0603 | Panasonic | 0.1
145 | 1 | R25 | 10k | ERJ-3EKF1002V | P10.0KHCT-ND | 0603 | Panasonic | 0.1
147 | 1 | R27 | 10k | ERJ-3EKF1002V | P10.0KHCT-ND | 0603 | Panasonic | 0.1
148 | 1 | R28 | 10k | ERJ-3EKF1002V | P10.0KHCT-ND | 0603 | Panasonic | 0.1
149 | 1 | R29 | 10k | ERJ-3EKF1002V | P10.0KHCT-ND | 0603 | Panasonic | 0.1
157 | 1 | R37 | 10k | ERJ-3EKF1002V | P10.0KHCT-ND | 0603 | Panasonic | 0.1
158 | 1 | R38 | 10k | ERJ-3EKF1002V | P10.0KHCT-ND | 0603 | Panasonic | 0.1
159 | 1 | R39 | 10k | ERJ-3EKF1002V | P10.0KHCT-ND | 0603 | Panasonic | 0.1
161 | 1 | R41 | 10k | ERJ-3EKF1002V | P10.0KHCT-ND | 0603 | Panasonic | 0.1
162 | 1 | R42 | 10k | ERJ-3EKF1002V | P10.0KHCT-ND | 0603 | Panasonic | 0.1
163 | 1 | R43 | 10k | ERJ-3EKF1002V | P10.0KHCT-ND | 0603 | Panasonic | 0.1
164 | 1 | R44 | 10k | ERJ-3EKF1002V | P10.0KHCT-ND | 0603 | Panasonic | 0.1
165 | 1 | R45 | 10k | ERJ-3EKF1002V | P10.0KHCT-ND | 0603 | Panasonic | 0.1
166 | 1 | R46 | 10k | ERJ-3EKF1002V | P10.0KHCT-ND | 0603 | Panasonic | 0.1
167 | 1 | R47 | 10k | ERJ-3EKF1002V | P10.0KHCT-ND | 0603 | Panasonic | 0.1
168 | 1 | R48 | 10k | ERJ-3EKF1002V | P10.0KHCT-ND | 0603 | Panasonic | 0.1
169 | 1 | R49 | 10k | ERJ-3EKF1002V | P10.0KHCT-ND | 0603 | Panasonic | 0.1
173 | 1 | R53 | 0 | ERJ-3EKF1002V | P10.0KHCT-ND | 0603 | Panasonic | 0.1
174 | 1 | R54 | DNP | ERJ-3EKF1002V | P10.0KHCT-ND | 0603 | Panasonic | 0.1
175 | 1 | R55 | DNP | ERJ-3EKF1002V | P10.0KHCT-ND | 0603 | Panasonic | 0.1
176 | 1 | R56 | 10K | ERJ-3EKF1002V | P10.0KHCT-ND | 0603 | Panasonic | 0.1
177 | 1 | R57 | 0 | ERJ-3EKF1002V | P10.0KHCT-ND | 0603 | Panasonic | 0.1
178 | 1 | R58 | DNP | ERJ-3EKF1002V | P10.0KHCT-ND | 0603 | Panasonic | 0.1
179 | 1 | R59 | DNP | ERJ-3EKF1002V | P10.0KHCT-ND | 0603 | Panasonic | 0.1
180 | 1 | R60 | 10K | ERJ-3EKF1002V | P10.0KHCT-ND | 0603 | Panasonic | 0.1
146 | 1 | R26 | 12k | ERJ-3EKF1202V | P10.0KHCT-ND | 0603 | Panasonic | 0.1
150 | 1 | R30 | 2K | ERJ-3EKF2001V | P2.00KHCT-ND | 0603 | Panasonic | 0.1
155 | 1 | R35 | 220R | ERJ-3EKF2200V | P2.00KHCT-ND | 0603 | Panasonic | 0.1
156 | 1 | R36 | 220R | ERJ-3EKF2200V | P2.00KHCT-ND | 0603 | Panasonic | 0.1
144 | 1 | R24 | 39K | ERJ-3EKF3902V | P2.00KHCT-ND | 0603 | Panasonic | 0.1
138 | 1 | R18 | 549 | ERJ-3EKF5490V | P2.00KHCT-ND | 0603 | Panasonic | 0.1
152 | 1 | R32 | 549 | ERJ-3EKF5490V | P2.00KHCT-ND | 0603 | Panasonic | 0.1
151 | 1 | R31 | 0R | ERJ-3GEY0R00V | P2.00KHCT-ND | 0603 | Panasonic | 0.1
153 | 1 | R33 | 0R | ERJ-3GEY0R00V | P2.00KHCT-ND | 0603 | Panasonic | 0.1
154 | 1 | R34 | 0R | ERJ-3GEY0R00V | P2.00KHCT-ND | 0603 | Panasonic | 0.1
188 | 1 | U31 | FT232H | FT232HL | H12193CT-ND | 48-LQFP | FTDI | 2
20 | 1 | C20 | 18pF | GRM1885C1H180FA01D | 490-9716-1-ND | 0603 | Murata | 0.16
21 | 1 | C21 | 18pF | GRM1885C1H180FA01D | 490-9716-1-ND | 0603 | Murata | 0.16
42 | 1 | C42 | 18pF | GRM1885C1H180FA01D | 490-9716-1-ND | 0603 | Murata | 0.16
43 | 1 | C43 | 18pF | GRM1885C1H180FA01D | 490-9716-1-ND | 0603 | Murata | 0.16
24 | 1 | C24 | 2.2uF | GRM1885C1H2R2CA01D | 490-9716-1-ND | 0603 | Murata | 0.16
25 | 1 | C25 | 2.2uF | GRM1885C1H2R2CA01D | 490-9716-1-ND | 0603 | Murata | 0.16
26 | 1 | C26 | 4.7uF | GRM1885C2A4R7CA01D | 490-9716-1-ND | 0603 | Murata | 0.16
28 | 1 | C28 | 4.7uF | GRM1885C2A4R7CA01D | 490-9716-1-ND | 0603 | Murata | 0.16
30 | 1 | C30 | 4.7uF | GRM1885C2A4R7CA01D | 490-9716-1-ND | 0603 | Murata | 0.16
32 | 1 | C32 | 4.7uF | GRM1885C2A4R7CA01D | 490-9716-1-ND | 0603 | Murata | 0.16
1 | 1 | C1 | 10uF | GRM188R71H104KA93D |  | 1210
3 | 1 | C3 | 10uF | GRM188R71H104KA93D |  | 1210
5 | 1 | C5 | 10uF | GRM188R71H104KA93D |  | 1210
7 | 1 | C7 | 10uF | GRM188R71H104KA93D |  | 1210
2 | 1 | C2 | 0.1uF | GRM32ER71H106KA12L |  | 0603
4 | 1 | C4 | 0.1uF | GRM32ER71H106KA12L |  | 0603
6 | 1 | C6 | 0.1uF | GRM32ER71H106KA12L |  | 0603
8 | 1 | C8 | 0.1uF | GRM32ER71H106KA12L |  | 0603
9 | 1 | C9 | 0.1uF | GRM32ER71H106KA12L |  | 0603
10 | 1 | C10 | 0.1uF | GRM32ER71H106KA12L |  | 0603
11 | 1 | C11 | 0.1uF | GRM32ER71H106KA12L |  | 0603
12 | 1 | C12 | 0.1uF | GRM32ER71H106KA12L |  | 0603
82 | 1 | C82 | 0.1uF | GRM32ER71H106KA12L |  | 0603
83 | 1 | C83 | 0.1uF | GRM32ER71H106KA12L |  | 0603
91 | 1 | CR1 | DIODE_TS_BI_DIR | PGB1010603MR | F2594CT-ND | 0603 | Littlefuse | 0.67
92 | 1 | CR2 | DIODE_TS_BI_DIR | PGB1010603MR | F2594CT-ND | 0603 | Littlefuse | 0.67
170 | 1 | R50 | 20k | PLTT0805Z2002QGT5 | PLTT20.0KACT-ND | 0805 | Vishay | 11.25
172 | 1 | R52 | 499R-check | PLTT0805Z4990QGT5 | PLTT499ACT-ND | 0805 | Vishay | 11.25
171 | 1 | R51 | 50k | PLTT0805Z5002QGT5 | PLTT50.0KACT-ND | 0805 | Vishay | 11.25
121 | 1 | R1 | 100R | RMCF0603FT100R |  | 0603
122 | 1 | R2 | 100R | RMCF0603FT100R |  | 0603
123 | 1 | R3 | 100R | RMCF0603FT100R |  | 0603
124 | 1 | R4 | 120K | RMCF0603FT100R |  | 0603
125 | 1 | R5 | 120K | RMCF0603FT100R |  | 0603
126 | 1 | R6 | 100 | RMCF0603FT100R |  | 0603
127 | 1 | R7 | 100 | RMCF0603FT100R |  | 0603
128 | 1 | R8 | 100R | RMCF0603FT100R |  | 0603
129 | 1 | R9 | 100R | RMCF0603FT100R |  | 0603
130 | 1 | R10 | 100R | RMCF0603FT100R |  | 0603
131 | 1 | R11 | 100R | RMCF0603FT100R |  | 0603
132 | 1 | R12 | 22k | RMCF0603FT100R |  | 0603
133 | 1 | R13 | 22k | RMCF0603FT100R |  | 0603
134 | 1 | R14 | 22k | RMCF0603FT100R |  | 0603
135 | 1 | R15 | 10k | RMCF0603FT100R |  | 0603
160 | 1 | R40 | 100R | RMCF0603FT100R |  | 0603
110 | 1 | L1 | 100uH | SDS850R-104M |  | SMD
111 | 1 | L2 | 100uH | SDS850R-104M |  | SMD
112 | 1 | L3 | 100uH | SDS850R-104M |  | SMD
100 | 1 | D8 | TX LED | TMP-105
101 | 1 | D9 | RX LED | TMP-105
190 | 1 | U33 | AD7656 | TMP-107
191 | 1 | U34 | MCP9700AT | TMP-108
192 | 1 | U35 | LOC111 | TMP-109
193 | 1 | U36 | OPA602 | TMP-110
194 | 1 | U37 | OPA602 | TMP-110
195 | 1 | U38 | OPA602 | TMP-110
196 | 1 | U39 | OPA602 | TMP-110
199 | 1 | U41 | OPA602 | TMP-110
197 | 1 | U40 | TLV1702 | TMP-111
187 | 1 | U30 | STM32F401 | TMP-22 | 3006P-103LF-ND | PZ100
183 | 1 | U1 | AD5640 | TMP-80
184 | 1 | U2 | TLV341 | TMP-83
113 | 1 | LS1 | HE3621_NO_SPST | TMP-85
114 | 1 | LS2 | HE3621_NO_SPST | TMP-85
115 | 1 | LS3 | HE3621_NO_SPST | TMP-85
116 | 1 | LS4 | HE3621_NO_SPST | TMP-85
117 | 1 | LS5 | HE3621_NO_SPST | TMP-85
118 | 1 | LS6 | HE3621_NO_SPST | TMP-85
119 | 1 | LS7 | HE3621_NO_SPST | TMP-85
120 | 1 | LS8 | HE3621_NO_SPST | TMP-85
93 | 1 | D1 | LED | TMP-87
94 | 1 | D2 | LED | TMP-87
95 | 1 | D3 | LED | TMP-87
96 | 1 | D4 | LED | TMP-87
97 | 1 | D5 | LED | TMP-87
98 | 1 | D6 | LED | TMP-87
99 | 1 | D7 | LED | TMP-87
102 | 1 | D10 | LED | TMP-87
185 | 1 | U3 | AD817 | TMP-88
186 | 1 | U4 | AD817 | TMP-88
198 | 1 | U5 | AD817 | TMP-88
181 | 1 | SW1 | SW_PUSHBUTTON_SPST | TMP-96
182 | 1 | SW2 | SW_PUSHBUTTON_SPST | TMP-96
189 | 1 | U32 | 93LC56BT-I/OT | TMP-97