## BOM
Item # | Part # | Description | Mfg | Ref Des | Cost/Unit | Footprint | Link
1 | AD5640BRJZ-1500RL7 | IC DAC 14BIT SPI/SRL SOT23-8 | Analog Devices | U1 | 7.13 | SOT23-8 | http://www.digikey.com/product-detail/en/AD5640BRJZ-1500RL7/AD5640BRJZ-1500RL7CT-ND/3471192
2 | GRM32ER71H106KA12L | CAP CER 10UF 50V 10% X7R 1210 | Murata | C1, C3 | 1.7 | 1210 | http://www.digikey.com/product-search/en?v=490&FV=fff40002%2Cfff8000b%2Cc0001%2Cc0002%2Cc0003%2Cc0004%2C1c0002%2C340045%2C380020%2C400005%2C400006%2C400008%2C440005%2C440012%2C11401c5&k=CERAMIC+CAPACITOR&mnonly=0&newproducts=0&ColumnSort=0&page=1&stock=1&quantity=0&ptm=0&fid=0&pageSize=25
3 | GRM188R71H104KA93D | CAP CER 0.1UF 50V 10% X7R 0603 | Murata | C2, C4 | 0.1 | 0603 | http://www.digikey.com/product-detail/en/GRM188R71H104KA93D/490-1519-1-ND/587854
4 | 731315013 | CONN BNC JACK STR 50 OHM PCB | Molex | J1 | 2.56 |  | http://www.digikey.com/product-search/en?x=0&y=0&lang=en&site=us&keywords=73131-5013
5 | TLV341AIDBVR | IC OPAMP GP 2.3MHZ RRO SOT23-6 | TI | U2 | 1.16 | SOT23-6 | http://www.digikey.com/product-detail/en/TLV341AIDBVR/296-17680-1-ND/716532

## Depreciated
Item # | Part # | Description | Mfg | Ref Des | Cost/Unit | Footprint | Link
2 | RMCF0603FT10K0 | RES SMD 10K OHM 1% 1/10W 0603 | Stackpole | R1 | 0.1 | 603 | http://www.digikey.com/product-search/en?pv1=112&FV=fff40001%2Cfff800e9%2Cfffc02e2%2C80002%2Cc0001%2C1c0002%2C1c0003%2C1c00c5%2C1c0124%2C400005%2C440067&k=RESISTORS&mnonly=0&newproducts=0&ColumnSort=0&page=1&stock=1&quantity=0&ptm=0&fid=0&pageSize=25